## Controller
Name | Component | I/O | PIN | INT
LR Control | Joystick | INPUT | A6(VRX)(->+) | N
FB Control (Spin) | Joystick | INPUT | A7(VRY)(^+); A2(NULL); D3(SPIN) | N
Auto Start | Button | INPUT | A0 | N
Display | LCD | OUTPUT | D3(RS); D4(E); D5(DB4); D6(DB5); D7(DB6); D8(DB7)
Power indicator | Green LED | OUTPUT | N/A (Connected to power supply)
Signal indicator | Red LED | OUTPUT | A1
Wireless communication | nRF24L01+ | I/O | D9(CE); D10(CSN); D11(MOSI); D13(SCK); D12(MISO) | N
Mode | Slide Switch | INPUT | D2 | Y

## Vehicle
Name | Component | I/O | PIN | INT
Wireless communication | nRF24L01+ | I/O | D9(CE); D10(CSN); D11(MOSI); D13(SCK); D12(MISO) | N
Signal indicator | Red LED | OUTPUT | D3 | N
Accelerometer/Gyroscope | MPU6050 | INPUT | D2(INT); A4(SDA); A5(SCL) | Y
Baseboard | Baseboard | I/O | A4(SDA); A5(SCL) | N